## 1
Параметр | Ед.изм | Значение | Параметр | Значение | Ед.изм | Примечание
Давление | Па | 101325 | Плотность воздуха при нормальных условиях | 1.2921 | кг/м3 | Плотность при 0°C и 101325 Па
Температура сжатого воздуха | ℃ | 20 | Диаметр камеры ввода | 46 | мм | На уровне обреза сопла
Термодинамическая температура | K | 273.15 | Длина камеры смешения | 230 | мм | Цилиндрической части
Удельная газовая постоянная воздуха | Дж/(кг*К) | 287.1 | Длина конфузора | 63.4 | мм | Диффузорной части
Коэффициент адиабаты |  | 1.4 | Температура торможения газа | 293.15 | К | С учетом сжатия
Производительность | кг/ч | 3000 | Критическая скорость | 313.35 | м/с | Для условий пневмотранспорта
Средний диаметр частиц | мкм | 40 | Вязкость воздуха | 1.8e-05 | Па*с | При рабочих условиях
Насыпная плотность | кг/м3 | 600 | Абсолютное давление перед соплом | 506625 | Па | С учетом потерь
Плотность твёрдой фазы | кг/м3 | 2650 | Наружный диаметр сопла | 16 | мм
Длина траспортного тракта | м | 50 | Площадь сечения камеры подачи материала | 0.001461 | м2
Диаметр транспортной трубы | мм | 47 | Коэффициент расхода | 0.0404 |  | Для сопла
Диаметр камеры смещения | мм | 30 | Площадь выходного сечения трубы | 0.001735 | м2
Диаметр патрубка подвода воздуха | мм | 20 | Площадь на выходе из диффузора | 0.000707 | м2
Диаметр критического сечения сопла | мм | 8 | Площадь входного сечения | 0.000314 | м2 | Для рабочего газа
Расстояние от сопла до камеры смещения | мм | 8 | Критическое сечение | 5e-05 | м2 | Минимальное сечение сопла
Давление торможения | атм | 5 | Массовый расход газа через сопло | 0.0535 | кг/с
Коэффициент потерь давления в сопле |  | 0.89 | Объемный расход (норм. условия) | 2.48 | м3/мин
Относительная скорость частиц |  | 0.9 | Расход эжектируемого воздуха | 0.0027 | кг/с
Коэффициент Гастерштадта |  | 1.1 | Суммарный расход воздуха | 0.0562 | кг/с
Коэффициент сопротивления трубы |  | 0.018 | Расходная концентрация материала | 14.8363 | кг/кг | Массовая концентрация
Местный коэффициент на входе |  | 0.5 | Плотность газа перед соплом | 6.0195 | кг/м3
Высота подъема транспортного тракта | м | 8 | Плотность газа на выходе | 1.2039 | кг/м3
|  |  | Скорость воздуха на выходе | 26.89 | м/с
|  |  | Скорость в подводящей трубе | 28.29 | м/с
|  |  | Геометрический параметр эжектора | 0.077
|  |  | Полное давление в камере смешения | 130146 | Па
|  |  | Приведенная скорость в выходном сечении камеры смешения | 0.16621 |  | Подбор
|  |  | Теоретическое q(λ3) | 0.2592 |  | Газодинамическая функция
|  |  | Эмпирическое q(λ3) | 0.2587 |  | Расчетное значение
|  |  | Невязка q(λ3) | 0.000494 |  | Разница теоретического и эмпирического
|  |  | Скорость в камере смешения | 52.08 | м/с
|  |  | Газодинамическая функция камеры смешения | 0.984 |  | Газодинамическая функция
|  |  | Статическое давление в камере | 128061 | Па
|  |  | Плотность в камере | 1.5257 | кг/м3
|  |  | Параметр диффузора | 2.454 |  | Отношение площадей
|  |  | Коэффициент сопротивления диффузора | 0.74
|  |  | Потери давления в диффузоре | 1532 | Па
|  |  | Полное давление на выходе | 128614 | Па
|  |  | Приведенная скорость в выходном сечении диффузора | 0.06805 |  | Подбор
|  |  | Теоретическое q(λ4) | 0.1071 |  | Газодинамическая функция
|  |  | Эмпирическое q(λ4) | 0.1067 |  | Расчетное значение
|  |  | Невязка q(λ4) | 0.000488 |  | Разница теоретического и эмпирического
|  |  | Скорость в диффузоре | 21.32 | м/с
|  |  | Газодинамическая функция диффузора | 0.9973 |  | Газодинамическая функция
|  |  | Статическое давление в диффузоре | 128267 | Па
|  |  | Плотность в диффузоре | 1.5183 | кг/м3
|  |  | Потери давления по длине | 114477 | Па
|  |  | Потери на разгон материала | 9218 | Па
|  |  | Потери на подъем | 1768 | Па
|  |  | Местные потери | 2989 | Па
|  |  | Суммарные потери давления | 128452 | Па | Общие потери в транспортном тракте